## Sheet 1 - Bill of Materials
Bill of Materials
Unit | Qty | Description | Designators
Delay Module
| 1 | PT2399 board | U1
| 1 | 50kA Potentiometer | R1
| 2 | 100kA Potentiometer | R2, R3
| 2 | 1k Resistor | R4, R5
| 1 | 4,7k Resistor | R6
| 1 | 5,6k Resistor | R7
| 5 | 10k Resistor | R8, R9, R10, R11, R12
| 1 | 12k Resistor | R13
| 1 | 15k Resistor | R14
| 4 | 10uF Capacitor | C1, C2, C3, C4
| 1 | 100uF Capacitor | C5
| 3 | 0.1uF Capacitor | C6, C7, C8
| 1 | 47uF Capacitor | C9
| 2 | 0.082uF Capacitor | C10, C11
| 2 | 560pF Capacitor | C12, C13
| 1 | 0,01uF Capacitor | C14
| 1 | 3300pF Capacitor | C15
| 1 | 3900pF Capacitor | C16
| 1 | 3.5mm Mono Connector
| 1 | 6.35mm Mono Connector
| 1 | Qi Wireless Power Receiver Module | RX1
| 8 | 6 x 2 mm Neodymium Magnet
| 3 | Potentiometer Knob
| 4 | M2 Bolt
Amp Module
| 1 | TL072 IC | U2
| 2 | 220k Resistor | R15, R16
| 1 | 2.2k Resistor | R17
| 1 | 150k Resistor | R18
| 1 | 8.2k Resistor | R19
| 1 | 10k Resistor | R20
| 1 | 2M Resistor | R21
| 1 | 100kB Potentiometer | R22
| 2 | IN4148 Diode | D1, D2
| 1 | 47nF Capacitor | C17
| 2 | 4.7nF Capacitor | C18, C19
| 1 | 33nF Capacitor | C20
| 1 | 100uF Capacitor | C21
| 1 | 3.5mm Mono Connector
| 1 | 6.35mm Mono Connector
| 1 | Qi Wireless Power Receiver Module | RX2
| 8 | 6 x 2 mm Neodymium Magnet
| 1 | Potentiometer Knob
| 4 | M2 Bolt
Power Pad
| 1 | HUSB238 USB Type C PD Sink Chip | U3
| 2 | Qi Wireless Power Transmitter Module | TX1, TX2
| 16 | 6 x 2 mm Neodymium Magnet
| 4 | M2 Bolt